## Sheet1
axial distance | 0 | 40 | 80 | 120 | 160 | 200 | 300 | 400 | 500
manometer reading | 92 | 94 | 92 | 90 | 80 | 65 | 39 | 26 | 21
pressure head | 81 | 83 | 81 | 79 | 69 | 54 | 28 | 15 | 10
Velocity | 17.0098 | 17.2185 | 17.0098 | 16.7985 | 15.6993 | 13.8884 | 10.0008 | 7.3198 | 5.9766
0 level of manometer | 11
manometer angle | 12.9
x = 60 mm (2D) |  |  |  |  | x = 180 mm (6D) |  |  |  |  | x = 300 mm (10D)
R (mm) | L (mm) | H (mm) | V |  | R (mm) | L (mm) | H (mm) | V |  | R (mm) | L (mm) | H (mm) | V
28 | 10 | -1 | 1.89 |  | 50 | 10 | -1 | 1.89 |  | 60 | 10 | -1 | 1.89
24 | 10 | -1 | 1.89 |  | 45 | 10 | -1 | 1.89 |  | 55 | 10 | -1 | 1.89
20 | 14 | 3 | 3.2735 |  | 40 | 10 | -1 | 1.89 |  | 50 | 10 | -1 | 1.89
16 | 38 | 27 | 9.8206 |  | 35 | 10 | -1 | 1.89 |  | 45 | 10 | -1 | 1.89
12 | 74 | 63 | 15.0012 |  | 30 | 13 | 2 | 2.6728 |  | 40 | 10 | -1 | 1.89
8 | 89 | 78 | 16.6918 |  | 25 | 18 | 7 | 5.0004 |  | 35 | 12 | 1 | 1.89
4 | 91 | 80 | 16.9044 |  | 20 | 24 | 13 | 6.8144 |  | 30 | 14 | 3 | 3.2735
0 | 92 | 81 | 17.0098 |  | 15 | 38 | 27 | 9.8206 |  | 25 | 18 | 7 | 5.0004
-4 | 92 | 81 | 17.0098 |  | 10 | 54 | 43 | 12.3934 |  | 20 | 22 | 11 | 6.2683
-8 | 92 | 81 | 17.0098 |  | 5 | 67 | 56 | 14.1433 |  | 15 | 25 | 14 | 7.0716
-12 | 77 | 66 | 15.3542 |  | 0 | 72 | 61 | 14.7612 |  | 10 | 31 | 20 | 8.4522
-16 | 45 | 34 | 11.0203 |  | -5 | 66 | 55 | 14.0164 |  | 5 | 36 | 25 | 9.4499
-20 | 21 | 10 | 5.9766 |  | -10 | 55 | 44 | 12.5367 |  | 0 | 39 | 28 | 10.0008
-24 | 12 | 1 | 1.89 |  | -15 | 38 | 27 | 9.8206 |  | -5 | 39 | 28 | 10.0008
-28 | 10 | -1 | 1.89 |  | -20 | 27 | 16 | 7.5599 |  | -10 | 36 | 25 | 9.4499
[5 empty] | -25 | 18 | 7 | 5.0004 |  | -15 | 31 | 20 | 8.4522
[5 empty] | -30 | 14 | 3 | 3.2735 |  | -20 | 27 | 16 | 7.5599
[5 empty] | -35 | 11 | 0 | 0 |  | -25 | 22 | 11 | 6.2683
[5 empty] | -40 | 10 | -1 | 1.89 |  | -30 | 18 | 7 | 5.0004
[5 empty] | -45 | 10 | -1 | 1.89 |  | -35 | 15 | 4 | 3.7799
[5 empty] | -50 | 10 | -1 | 1.89 |  | -40 | 13 | 2 | 2.6728
[10 empty] | -45 | 12 | 1 | 1.89
[10 empty] | -50 | 11 | 0 | 0
[10 empty] | -55 | 11 | 0 | 0
[10 empty] | -60 | 10 | -1 | 1.89